## Folha 1
ICA030 | Ud | Esquentador a gás, convencional.
Esquentador instantâneo a gás butano e propano, modelo turboMAG plus 125/1-5 H "VAILLANT", de 580x350x198 mm, com câmara de combustão estanque, baixa emissão de NOx, acendimento electrónico à rede eléctrica, sem chama piloto, e controlo de chama por ionização, 12 l/min, potência útil 21,4 kW, eficiência energética classe A, perfil de consumo M, termostato de segurança, ecrã táctil, permutador de calor e câmara de combustão protegidos com Supral contra a corrosão, com kit de evacuação horizontal de fumos, embelezador para ocultar as ligações hidráulicas e de gás. Inclusive suporte e ancoragens de fixação a paramento vertical, válvula de corte de esfera, tubos de ligação flexíveis. Totalmente montado, ligado e testado.
Unitário |  | Ud | Descrição | Rend. | Preço unitário | Importância
mt38vai251d |  | Ud | Esquentador instantâneo a gás butano e propano, modelo turboMAG plus 125/1-5 H "VAILLANT", de 580x350x198 mm, com câmara de combustão estanque, baixa emissão de NOx, acendimento electrónico à rede eléctrica, sem chama piloto, e controlo de chama por ionização, 12 l/min, potência útil 21,4 kW, eficiência energética classe A, perfil de consumo M, termostato de segurança, ecrã táctil, permutador de calor e câmara de combustão protegidos com Supral contra a corrosão, com kit de evacuação horizontal de fumos. | 1 | 900 | 900
mt38vai583a |  | Ud | Embelezador para ocultar as ligações hidráulicas e de gás, "VAILLANT", para esquentador a gás. | 1 | 30 | 30
mt38www011 |  | Ud | Material auxiliar para instalações de A.Q.S. | 1 | 1.45 | 1.45
mo004 |  | h | Oficial de 1ª instalador de aquecimento. | 2.167 | 23.31 | 50.51
mo103 |  | h | Ajudante de instalador de aquecimento. | 2.167 | 22.09 | 47.87
|  | % | Custos directos complementares | 2 | 1029.83 | 20.6
Custo de manutenção decenal: 997,91€ nos primeiros 10 anos. |  |  |  |  | Total: | 1050.43