## Folha 1
ICS065 | Ud | Depósito para aquecimento e climatização.
Depósito de inércia, mural, de 45 l de capacidade, modelo VP RW 45/2 B "VAILLANT", classe de eficiência energética B, de 365 mm de diâmetro e 895 mm de altura. Inclusive válvulas de corte, elementos de montagem e acessórios necessários para o seu correcto funcionamento.
Unitário |  | Ud | Descrição | Rend. | Preço unitário | Importância
mt42vai015a |  | Ud | Depósito de inércia, mural, de 45 l de capacidade, modelo VP RW 45/2 B "VAILLANT", classe de eficiência energética B, de 365 mm de diâmetro e 895 mm de altura. | 1 | 860 | 860
mt37sve010d |  | Ud | Válvula de esfera de latão niquelado para enroscar de 1". | 2 | 12.15 | 24.3
mt38www010 |  | Ud | Material auxiliar para instalações de aquecimento. | 1 | 1.68 | 1.68
mo004 |  | h | Oficial de 1ª instalador de aquecimento. | 0.225 | 23.31 | 5.24
mo103 |  | h | Ajudante de instalador de aquecimento. | 0.225 | 22.09 | 4.97
|  | % | Custos directos complementares | 2 | 896.19 | 17.92
Custo de manutenção decenal: 191,96€ nos primeiros 10 anos. |  |  |  |  | Total: | 914.11