## Folha 1
ICV040 | Ud |  | Unidade ar-água, bomba de calor aerotérmica, para aquecimento e arrefecimento.
Bomba de calor aerotérmica, ar-água, para aquecimento e arrefecimento, modelo aroTHERM plus básico 4 "VAILLANT", classe de eficiência energética A+++, potência calorífica nominal 5,5 kW (temperatura de bolbo húmido do ar exterior 7°C, temperatura de saída da água 35°C, salto térmico 5°C), potência frigorífica nominal 5 kW (temperatura de bolbo seco do ar exterior 35°C, temperatura de saída da água 18°C, salto térmico 5°C), EER 3,37, COP 4,8, potência sonora 51 dBA, dimensões 765x1100x450 mm, peso 114 kg, alimentação monofásica a 230 V, limite de funcionamento de temperatura do ar exterior desde -25 até 46°C, produção de água quente desde 5°C até 60°C, com compressor rotativo de alto rendimento com modulação Inverter DC, permutador de placas de aço inoxidável, permutador externo de cobre com aletas de alta capacidade, refrigerante R-290, sonda de temperatura exterior, bateria de intercâmbio com ventilador modulante de alto rendimento, revestimento exterior anticorrosão, bomba de circulação com classe de eficiência energética A, com sistema de controlo sensoCOMFORT VRC 720f, com controlo da temperatura com sonda exterior, display digital, sem fios, programação diária e semanal, para controlo de vários circuitos de aquecimento com módulos e termostatos adicionais, com controlo desde smartphone ou tablet através da App myVaillant para IOS (iPhone e iPad) e Android, módulo, modelo VR 70, kit de amortecedores anti-vibração de pavimento, para a unidade exterior. Totalmente montada, ligada e colocada em funcionamento pela empresa instaladora para a verificação do seu correcto funcionamento.
Unitário |  | Ud |  | Descrição | Rend. | Preço unitário | Importância
mt42vai023aa |  | Ud |  | Bomba de calor aerotérmica, ar-água, para aquecimento e arrefecimento, modelo aroTHERM plus básico 4 "VAILLANT", classe de eficiência energética A+++, potência calorífica nominal 5,5 kW (temperatura de bolbo húmido do ar exterior 7°C, temperatura de saída da água 35°C, salto térmico 5°C), potência frigorífica nominal 5 kW (temperatura de bolbo seco do ar exterior 35°C, temperatura de saída da água 18°C, salto térmico 5°C), EER 3,37, COP 4,8, potência sonora 51 dBA, dimensões 765x1100x450 mm, peso 114 kg, alimentação monofásica a 230 V, limite de funcionamento de temperatura do ar exterior desde -25 até 46°C, produção de água quente desde 5°C até 60°C, com compressor rotativo de alto rendimento com modulação Inverter DC, permutador de placas de aço inoxidável, permutador externo de cobre com aletas de alta capacidade, refrigerante R-290, sonda de temperatura exterior, bateria de intercâmbio com ventilador modulante de alto rendimento, revestimento exterior anticorrosão, bomba de circulação com classe de eficiência energética A, com sistema de controlo sensoCOMFORT VRC 720f, com controlo da temperatura com sonda exterior, display digital, sem fios, programação diária e semanal, para controlo de vários circuitos de aquecimento com módulos e termostatos adicionais, com controlo desde smartphone ou tablet através da App myVaillant para IOS (iPhone e iPad) e Android. | 1 | 8060 | 8060
mt38vai611a |  | Ud |  | Módulo, modelo VR 70 "VAILLANT", para o controlo de 2 circuitos adicionais de aquecimento, com comunicação com protocolo Ebus e 2 sondas de temperatura VR 10. | 1 | 260 | 260
mt42vai027a |  | Ud |  | Kit de amortecedores anti-vibração de pavimento, "VAILLANT". | 1 | 125 | 125
mo005 |  | h |  | Oficial de 1ª instalador de ar condicionado. | 2.1 | 23.31 | 48.95
mo104 |  | h |  | Ajudante de instalador de ar condicionado. | 2.1 | 22.09 | 46.39
|  | % |  | Custos directos complementares | 2 | 8540.34 | 170.81
Custo de manutenção decenal: 5.575,14€ nos primeiros 10 anos. | [5 empty] | Total: | 8711.15