## Folha 1
ICA030 | Ud | Esquentador a gás, convencional.
Esquentador instantâneo a gás butano e propano, modelo atmoMAG 144/1 BP "VAILLANT", de 640x380x253 mm, com câmara de combustão aberta, baixa emissão de NOx, controlo termostático da temperatura, acendimento electrónico a pilhas, sem chama piloto, e controlo de chama por ionização, 14 l/min, potência útil 24 kW, eficiência energética classe A, perfil de consumo XL, termostato de segurança, com kit de evacuação horizontal de fumos. Inclusive suporte e ancoragens de fixação a paramento vertical, válvula de corte de esfera, tubos de ligação flexíveis. Totalmente montado, ligado e testado.
Unitário |  | Ud | Descrição | Rend. | Preço unitário | Importância
mt38vai253t |  | Ud | Esquentador instantâneo a gás butano e propano, modelo atmoMAG 144/1 BP "VAILLANT", de 640x380x253 mm, com câmara de combustão aberta, baixa emissão de NOx, controlo termostático da temperatura, acendimento electrónico a pilhas, sem chama piloto, e controlo de chama por ionização, 14 l/min, potência útil 24 kW, eficiência energética classe A, perfil de consumo XL, termostato de segurança, com kit de evacuação horizontal de fumos. | 1 | 705 | 705
mt38www011 |  | Ud | Material auxiliar para instalações de A.Q.S. | 1 | 1.45 | 1.45
mo004 |  | h | Oficial de 1ª instalador de aquecimento. | 2.361 | 23.31 | 55.03
mo103 |  | h | Ajudante de instalador de aquecimento. | 2.361 | 22.09 | 52.15
|  | % | Custos directos complementares | 2 | 813.63 | 16.27
Custo de manutenção decenal: 788,41€ nos primeiros 10 anos. |  |  |  |  | Total: | 829.9