## Folha 1
ICG238 | Ud | Caldeira a gás, colectiva, de condensação, mural.
Caldeira mural, de condensação, modelo VM ES 806/5-5 ecoTEC plus "VAILLANT", potência útil de 15 a 75 kW (80/60°C), potência para o depósito com permutador de A.Q.S. 76 kW, dimensões 960x480x602 mm, com queimador modulante de gás natural, com tecnologia Stop&Start de ajuste automático da potência de arranque, tecnologia multi-sensores, sistema Comfort Safe de funcionamento de emergência, bomba de circulação de alta eficiência, permutador de aço inoxidável, sistema ADS de diagnóstico com ecrã retroiluminado, sistema AKS (Aqua Kondens System) de aproveitamento da energia de condensação para produzir água quente através de depósito com permutador e sistema inteligente de acumulação AIS, kit hidráulico, isolamento térmico para kit hidráulico, válvulas de corte, isolamento térmico para as válvulas de corte, válvula de segurança. Totalmente montada, ligada e testada.
Unitário |  | Ud | Descrição | Rend. | Preço unitário | Importância
mt38vai015a |  | Ud | Caldeira mural, de condensação, modelo VM ES 806/5-5 ecoTEC plus "VAILLANT", potência útil de 15 a 75 kW (80/60°C), potência para o depósito com permutador de A.Q.S. 76 kW, dimensões 960x480x602 mm, com queimador modulante de gás natural, com tecnologia Stop&Start de ajuste automático da potência de arranque, tecnologia multi-sensores, sistema Comfort Safe de funcionamento de emergência, bomba de circulação de alta eficiência, permutador de aço inoxidável, sistema ADS de diagnóstico com ecrã retroiluminado, sistema AKS (Aqua Kondens System) de aproveitamento da energia de condensação para produzir água quente através de depósito com permutador e sistema inteligente de acumulação AIS. | 1 | 6990 | 6990
mt38vai502a |  | Ud | Kit hidráulico, "VAILLANT", formado por bomba de circulação com isolamento térmico, válvula de enchimento e ligações hidráulicas para o vaso de expansão e a válvula de segurança. | 1 | 900 | 900
mt38vai596a |  | Ud | Isolamento térmico para kit hidráulico, "VAILLANT". | 1 | 115 | 115
mt38vai504a |  | Ud | Válvulas de corte, "VAILLANT". | 1 | 210 | 210
mt38vai505b |  | Ud | Isolamento térmico para as válvulas de corte, "VAILLANT". | 1 | 35 | 35
mt38vai506a |  | Ud | Válvula de segurança, "VAILLANT", regulada a 6 bar. | 1 | 70 | 70
mt38www010 |  | Ud | Material auxiliar para instalações de aquecimento. | 1 | 1.68 | 1.68
mo004 |  | h | Oficial de 1ª instalador de aquecimento. | 4.438 | 23.31 | 103.45
mo103 |  | h | Ajudante de instalador de aquecimento. | 4.438 | 22.09 | 98.04
|  | % | Custos directos complementares | 2 | 8523.17 | 170.46
Custo de manutenção decenal: 8.258,95€ nos primeiros 10 anos. |  |  |  |  | Total: | 8693.63