## Folha 1
ICS110 | Ud |  | Grupo hidráulico para circuito de aquecimento.
Grupo hidráulico para circuito de mistura, "VAILLANT", com válvula misturadora, bomba de circulação de alta eficiência, termómetros em impulsão e em retorno, válvula de corte com dispositivo antirretorno em impulsão, válvula de corte em retorno, bypass, isolamento térmico e ligações de 1".
Unitário |  | Ud |  | Descrição | Rend. | Preço unitário | Importância
mt38vai705a |  | Ud |  | Grupo hidráulico para circuito de mistura, "VAILLANT", com válvula misturadora, bomba de circulação de alta eficiência, termómetros em impulsão e em retorno, válvula de corte com dispositivo antirretorno em impulsão, válvula de corte em retorno, bypass, isolamento térmico e ligações de 1". | 1 | 1000 | 1000
mo011 |  | h |  | Oficial de 1ª montador. | 0.216 | 23.31 | 5.03
mo080 |  | h |  | Ajudante de montador. | 0.216 | 22.13 | 4.78
|  | % |  | Custos directos complementares | 2 | 1009.81 | 20.2
Custo de manutenção decenal: 484,10€ nos primeiros 10 anos. | [5 empty] | Total: | 1030.01