## Folha 1
ICV042 | Ud |  | Equipamento ar-água, bomba de calor aerotérmica, para aquecimento e arrefecimento.
Equipamento ar-água, bomba de calor aerotérmica, para aquecimento e arrefecimento, modelo aroTHERM autónomo plus 4 "VAILLANT", formado por unidade exterior VWL 45/6 230V S3, classe de eficiência energética A+++, potência calorífica nominal 5,5 kW (temperatura de bolbo húmido do ar exterior 7°C, temperatura de saída da água 35°C, salto térmico 5°C), potência frigorífica nominal 5 kW (temperatura de bolbo seco do ar exterior 35°C, temperatura de saída da água 18°C, salto térmico 5°C), EER 3,37, COP 4,8, potência sonora 51 dBA, dimensões 765x1100x450 mm, peso 114 kg, alimentação monofásica a 230 V, limite de funcionamento de temperatura do ar exterior desde -25 até 46°C, produção de água quente desde 5°C até 60°C, refrigerante R-290, módulo hidráulico MEH97/6, dimensões 720x440x350 mm, peso 20 kg, com vaso de expansão e resistência eléctrica de apoio, e sistema de controlo sensoCOMFORT VRC 720f, com controlo da temperatura com sonda exterior, display digital, sem fios, programação diária e semanal, para controlo de vários circuitos de aquecimento com módulos e termostatos adicionais, com controlo desde smartphone ou tablet através da App myVaillant para IOS (iPhone e iPad) e Android, módulo, modelo VR 70, kit de amortecedores anti-vibração de pavimento, para a unidade exterior. Totalmente montado, ligado e colocado em funcionamento pela empresa instaladora para a verificação do seu correcto funcionamento.
Unitário |  | Ud |  | Descrição | Rend. | Preço unitário | Importância
mt42vai024aa |  | Ud |  | Equipamento ar-água, bomba de calor aerotérmica, para aquecimento e arrefecimento, modelo aroTHERM autónomo plus 4 "VAILLANT", formado por unidade exterior VWL 45/6 230V S3, classe de eficiência energética A+++, potência calorífica nominal 5,5 kW (temperatura de bolbo húmido do ar exterior 7°C, temperatura de saída da água 35°C, salto térmico 5°C), potência frigorífica nominal 5 kW (temperatura de bolbo seco do ar exterior 35°C, temperatura de saída da água 18°C, salto térmico 5°C), EER 3,37, COP 4,8, potência sonora 51 dBA, dimensões 765x1100x450 mm, peso 114 kg, alimentação monofásica a 230 V, limite de funcionamento de temperatura do ar exterior desde -25 até 46°C, produção de água quente desde 5°C até 60°C, refrigerante R-290, módulo hidráulico MEH97/6, dimensões 720x440x350 mm, peso 20 kg, com vaso de expansão e resistência eléctrica de apoio, e sistema de controlo sensoCOMFORT VRC 720f, com controlo da temperatura com sonda exterior, display digital, sem fios, programação diária e semanal, para controlo de vários circuitos de aquecimento com módulos e termostatos adicionais, com controlo desde smartphone ou tablet através da App myVaillant para IOS (iPhone e iPad) e Android. | 1 | 9915 | 9915
mt38vai611a |  | Ud |  | Módulo, modelo VR 70 "VAILLANT", para o controlo de 2 circuitos adicionais de aquecimento, com comunicação com protocolo Ebus e 2 sondas de temperatura VR 10. | 1 | 260 | 260
mt42vai027a |  | Ud |  | Kit de amortecedores anti-vibração de pavimento, "VAILLANT". | 1 | 125 | 125
mo005 |  | h |  | Oficial de 1ª instalador de ar condicionado. | 2.287 | 23.31 | 53.31
mo104 |  | h |  | Ajudante de instalador de ar condicionado. | 2.287 | 22.09 | 50.52
|  | % |  | Custos directos complementares | 2 | 10403.8 | 208.08
Custo de manutenção decenal: 6.791,62€ nos primeiros 10 anos. | [5 empty] | Total: | 10611.9